## Orçamento tipo
ORÇAMENTO TIPO PARA EDIFÍCIO HABITACIONAL ECONÔMICO
Dados do projeto
Sistema construtivo em concreto pré-moldado para habitação económica
Prédio de 4 pavimentos de 9.5x55m = 500m², área total 2000 m² em estrutura de concreto pré-moldado
Considerando uma porção de terreno fictícia de 20x65m
As células em azul são automáticas e não devem ser modificadas manualmente
Valor do CUB no momento deste orçamento (R8 SP / Agosto 2016): R$ 1219/m²
Resumo |  | o preço total da obra, somento o prédio (não inclui o que depende do terreno, viário, etc)
Item |  |  | Quantidade |  | Preço unitário | Porcentagem | Preço total | Observações
01. Preparações e custos gerais |  |  | 1 | Completo | 556235 | 15.71% | 556235 | 77.11% | idealmente, mais perto possível de 50%
02. Estrutura pré-moldada |  |  | 1 | Completo | 1470000 | 41.51% | 1470000
03. Infra-estrutura |  |  | 1 | Completo | 199242.66 | 5.626% | 199242.66
04. Escadaria e partes comuns |  |  | 1 | Completo | 505214.157 | 14.27% | 505214.157
05. Unidade 50m² |  |  | 27 | Completo | 23116.1063 | 17.63% | 624134.8701 | 22.89% | idealmente, mais perto possível de 50%
06. Unidade 75 m² |  |  | 6 |  | 31056.0874 | 5.262% | 186336.5247
Subtotal | [6 empty] | 3541163.2118 | Este é o "preço de custo"
Custo por m² (somente subtotal) | [6 empty] | 1770.5816
Imprevistos |  |  | 15% |  | 531174.4818 |  | 531174.4818 | Valor "seguro"
Custos indiretos da construtora/BDI (sobre total exceto estrutura de concreto) |  |  | 30% |  | 771348.9635 |  | 771348.9635 | Valor típico para construtoras
Total | [6 empty] | 4843686.6571 | Este é o preço comercial, se for com construtora
Custo por m² | [6 empty] | 2421.8433
Preços unitários |  | preços básicos de ítems usados no orçamento. Conforme a pesquisa anda, o máximo de preços deve vir para cá.
Item |  |  | Unidade |  | Material | Mão de obra | Preço total | Origem do preço
Estrutura pré-moldada |  |  | un |  |  |  | 970000 | Orçamento Leonardi
Capeamento de lajes pré-moldadas |  |  | m² |  |  |  | 75 | Conversa com Leonardi
Alvenaria estrutural em blocos de 14cm |  |  | m² |  |  |  | 74.22 | FDE SP 04.01.050
Alvenaria de fechamento em bloco cerâmico (não-estrutural) |  |  | m² |  |  |  | 46.25 | SINAPI SP 87479
Alvenaria interior em bloco de gesso 7cm |  |  | m² |  |  |  | 32.91 | SINAPI SP 34584
Vergas em bloco canaleta |  |  | m |  |  |  | 26.64 | FDE 16.15.003
Janela de correr alumínio 150x120cm |  |  | un |  |  |  | 758.75 | SINAPI SP 74067/001
Janela maximar alumínio 60x80cm |  |  | un |  |  |  | 246.14 | SINAPI SP 34381
Porta interior de madeira 80x210cm com dobradiças, sem fechadura, com instalação |  |  | un |  |  |  | 445.85 | SINAPI SP 91320
Porta exterior de madeira 80x210cm com dobradiças, fechadura, com instalação |  |  | un |  |  |  | 529.4 | SINAPI SP 91314
Cerâmica simples 40x40cm para pisos |  |  | m² |  |  |  | 20.65 | SINAPI SP 1297
Cerâmica simples 40x40cm para paredes |  |  | m² |  |  |  | 27.2 | SINAPI SP 536
Piso de cimento queimado |  |  | m² |  |  |  | 22.46 | FDE SP 13.02.066
Reboco de cimento interior |  |  | m² |  |  |  | 22.99 | PMSP 11.01.13
Reboco de cimento exterior |  |  | m² |  |  |  | 21.08 | PMSP 11.03.13
Pintura interior |  |  | m² |  |  |  | 23.47 | SINAPI SP 88428
Pintura exterior |  |  | m² |  |  |  | 17.67 | SINAPI SP 88431
Tubulação de água fria PVC 25mm |  |  | m |  |  |  | 18.3 | PMSP 10.02.61
Tubulação de esgoto PVC 50mm |  |  | m |  |  |  | 34.97 | PMSP 10.02.64
Interuptor |  |  | un |  |  |  | 24.6 | SINAPI SP 91953
Ponto de luz |  |  | un |  |  |  | 30.07 | SINAPI SP 74094/001
Eletroduto 25mm |  |  | m |  |  |  | 14.58 | SINAPI SP 90.20.02
Fiação de cobre uso doméstico 2.5mm |  |  | m |  |  |  | 2.09 | SINAPI SP 1021
Guarda-corpo metálico | [6 empty] | 125.5 | Estimação pessoal
Orçamento detalhado |  | preço detalhado de cada item a ser executado
Item |  | Unidade | Quantidade |  | Material | Mão de obra | Preço total | Observações
01. Preparações e custos gerais | [6 empty] | 556235 | Completo
| 01.01 Projetos | [5 empty] | 107500 | 3.036% | porcentagem todos os projetos
| Sondagens | m | 60 |  | 50 |  | 3000
| Projeto de arquitetura + acompanhamento da obra | un | 1 |  | 0 | 30000 | 30000 | 0.8472% | porcentagem do projeto de arq
| Projeto de terraplanagem | un | 1 |  | 0 | 0 | 0 | A principio, digamos que não tem
| Projeto de fundações | un | 1 |  | 0 | 6500 | 6500 | 0.8895% | porcentagem do projeto estrut + fund
| Projeto de estrutura | un | 1 |  | 0 | 25000 | 25000 | Pode ser dispensado se a empresa de concreto faz. Mas daí ninguém controle as quantidades. Perigoso!
| Projeto de hidráulica e gás | un | 1 |  | 0 | 14000 | 14000 | 0.9319%
| Projeto de elétrica | un | 1 |  | 0 | 14000 | 14000 |  | porcentagem projetos eletro, hidro e incend
| Projeto de proteção contra incêndio | un | 1 |  | 0 | 5000 | 5000
| Projeot de paisagismo | un | 0 |  | 0 | 0 | 0 | Digamos que não tem, ou os bons arquitetos fazem de graça, vai...
| Projetos adicionais requeridos por orgãos públicos (relatório de impacto ambiantal, tráfego, etc) | un | 1 |  | 0 | 5000 | 5000 | Depende do terreno, cidade, quantidade de unidades, etc
| Aprovações junto com orgãos públicos | un | 1 |  | 5000 | 0 | 5000 | Chute puro. Depende muito
| 01.02 Preparo da obra | [5 empty] | 379900
| Mobilização da obra | un | 1 |  | 35000 | 0 | 35000 | Pode ser feito em auto-gestão
| Segurança/Vigilo | mês | 6 |  | 0 | 9500 | 57000 | Pode ser dispensado / feito em auto-gestão
| Topografia | mês | 6 |  | 0 | 15000 | 90000 | Pode ser reduzido ou dispensado com projeto de arquitetura bem feito
| Tapume | m | 170 |  | 70 |  | 11900
| Placa de obra | un | 1 |  | 1500 |  | 1500 | Pode ser feito em auto-gestão
| Seguro | un | 1 |  | 25000 | 0 | 25000
| Controle tecnológico | un | 1 |  | 18000 | 0 | 18000
| Instalações elétricas provisórias no canteiro de obra | un | 1 |  | 15000 |  | 15000 | SINAPI SP 73770/002
| Instalação do canteiro de obras | un | 1 |  | 80000 |  | 80000
| Segurança do trabalho | un | 1 |  | 1500 | 45000 | 46500 | Pode ser feito em auto-gestão
| 01.03 Preparo do terreno | [5 empty] | 68835
| Remoção da camada vegetal | m² | 1300 |  | 2.5 |  | 3250 | Depende do terreno
| Bota-fora da camada vegetal | m² | 1300 |  | 7 |  | 9100 | Depende do terreno
| Compactação do terreno | m² | 1300 |  | 9.5 |  | 12350 | Depende do terreno
| Movimento de terra | m³ | 0 |  | 10 |  | 0 | Depende do terreno
| Calçadas e circulação de pedestres | m² | 400 |  | 85 |  | 34000
| Viário e circulação de carros | m² | 0 |  | 70 |  | 0
| Guias de concreto | m | 170 |  | 38 |  | 6460
| Paisagismo (plantio de grama) | m² | 350 |  | 10.5 |  | 3675
02. Estrutura pré-moldada | [6 empty] | 1470000 | Completo
| Estrutura pr-e-moldada (pilares, vigas e lajes) entrega e montada | un | 1 |  | 970000 |  | 970000 | Tabela geral
| Capeamento das lajes | m² | 2000 |  | 75 |  | 150000 | Tabela geral
| Fundações | un | 1 |  | 350000 |  | 350000 | Valor altamente chutado!!! - A DETALHAR
03. Infra-estrutura | [6 empty] | 199242.66 | Completo
| 03.01 Instalações gerais | [5 empty] | 45622.23
| Ligação à rede elétrica | un | 1 |  | 424.41 |  | 424.41 | FDE SP 09.03.099 – Estimar melhor
| Ligação à rede de água fria | un | 1 |  | 500 |  | 500 | Chute...
| Ligação à rede de esgoto | un | 1 |  | 568.1 |  | 568.1 | SINAPI SP 73658 – preço domiciliar!
| Ligação à rede de águas pluviais | un | 1 |  | 568.1 |  | 568.1 | Usando mesmo valor de cima
| Ligação à rede de telefone/internet | un | 1 |  | 768.24 |  | 768.24 | PMSP 90.19.00
| Central de gás | un | 1 |  | 5390.9 |  | 5390.9 | SINAPI SP 74003/001
| Entrada de energia elétrica + disjuntores gerais | un | 1 |  | 906.92 |  | R$ 906.92 | SINAPI SP 9540
| Quadro de medição geral de energia elétrica | un | 4 |  | 4427.26 |  | 17709.04 | SINAPI SP 39690
| Quadro de telefone + caixa de distribuição | un | 1 |  | 1512.77 |  | 1512.77 | SINAPI SP 83368 + 84676
| Entrada de água | un | 1 |  | 6436.63 |  | 6436.63 | FDE SP 08.01.005
| Medidores individuais de água 5m³/h | un | 33 |  | 105.88 |  | 3494.04 | SINAPI SP 12774
| Medidores individuais de gás | un | 33 |  | 250 |  | 8250 | Valor estimado - a conferir
| 03.02 Instalações enterradas | [5 empty] | 91251.08
| Cisterna | m³ | 100 |  | 80 |  | 8000 | Estimação tosca…
| Bombas de recalque | un | 2 |  | 1832.5 |  | 3665 | SINAPI SP 94480
| Quadro de bombas de recalque | un | 1 |  | 2535.25 |  | 2535.25 | PMSP 91.25.04
| Caixas de inspeção em rede de esgoto | un | 18 |  | 203.76 |  | 3667.68 | FDE SP 01.08.050
| Grelhas de captação de água de chuva + caixas | un | 12 |  | 308.75 |  | 3705 | SINAPI SP 83716
| Caixas de gorduras e outras instalações de tratamento de esgotos | un | 0 |  | 0 |  | 0 | Digamos por enquanto que não tem… Mas temos que cuidar com poluição, certo?
| Tubulação enterrada de esgoto | m | 135 |  | 153.35 |  | 20702.25 | FDE SP 16.05.066
| Tubulação enterrada de água fria | m | 135 |  | 82.13 |  | 11087.55 | SINAPI SP 74215/002
| Tubulação enterrada de gás | m | 135 |  | 82.13 |  | 11087.55 | Usando mesmo valor de cima
| Rede elétrica comum enterrada | m | 135 |  | 97.59 |  | 13174.65 | FDE SP 16.30.010
| Rede lógica enterrada | m | 135 |  | 97.59 |  | 13174.65 | Usando mesmo valor de cima
| Aterramento com haste de aço revestida com cobre de mínimo 150cm | un | 10 |  | 45.15 |  | 451.5 | SINAPI SP 45.14
| 03.03 Instalações verticais em prumadas | [5 empty] | 56020.3
| Tubulação de água fria | m | 216 |  | 12.82 |  | 2769.12 | SINAPI SP 89449
| Registros principais de água fria | un | 33 |  | 53.82 |  | 1776.06 | SINAPI SP 89984
| Tubulação elétrica + fiação 3 fios | m | 216 |  | 118.98 |  | 25699.68 | SINAPI SP 912 (3x) + SINAPI SP 2675
| Caixa de entrada + quadro e disjuntor geral | un | 33 |  | 111.75 |  | 3687.75 | SINAPI SP 39764 + SINAPI SP 34606
| Tubulação de gás | m | 216 |  | 43.4 |  | 9374.4 | SINAPI-SP 39749
| Registro individual de gás | un | 33 |  | 22.81 |  | 752.73 | SINAPI SP 11756
| Tubulação de esgoto | m | 96 |  | 27.9 |  | 2678.4 | SINAPI SP 36083
| Conectores de esgoto no pé das colunas | un | 8 |  | 1004.63 |  | 8037.04 | SINAPI SP 11665
| Tubulação de água pluvial | m | 96 |  | 12.97 |  | 1245.12 | SINAPI SP 36365 Pode ser integrado à estrutura
| 03.04 Caixas d’água | [5 empty] | 6349.05
| Caixa d’água 10 000 litros | un | 1 |  | 4349.05 |  | 4349.05 | PMSP 10.02.15
| Embasamento e instalação | un | 1 |  | 1500 |  | 1500 | Chute…
| Registros e reguladores de pressão | un | 1 |  | 500 |  | 500 | Chute…
04. Escadaria e partes comuns | [6 empty] | 505214.157 | Completo
| 04.01 Cobertura | [5 empty] | 367020.84
| Estrutura para cobertuira com vigas metálicas a cada 1.50m | kg | 16000 |  | 19.53 |  | 312480 | FDE SP 07.02.001 + FDE SP 07.02.010
| Cobertura de telha de fibrocimento com fixação | m² | 2000 |  | 20.2 |  | 40400 | SINAPI SP 7194
| Calha metálica | m | 56 |  | 182.05 |  | 10194.8 | Pode ser dispensado (a água simplesmente cai fora)
| Telha de proteção contra animais, com quadro | m² | 65 |  | 35 |  | 2275 | Chute...
| Hastes e fiação para proteção contra raios | un | 8 |  | 208.88 |  | 1671.04 | PMSP 91.71.08
| 04.02 Caixa de escada | [5 empty] | 97566.997
| Lances de escada de concreto pré-moldado | un | 6 |  | 7300 |  | 43800 | Regra de 3 a partir do orçamento da Cassol
| Patamares de concreto moldados in loco | m² | 30.24 |  | 232.28 |  | 7024.1472 | FDE SP 03.03.037 (prefabricado - detalhar melhor)
| Alvenaria estrutural | m² | 200.4 |  | 74.22 |  | 14873.688 | Tabela geral
| Laje de concreto moldada in loco | m² | 17.64 |  | 232.28 |  | 4097.4192 | repetindo item acima - a detalhar
| Capeamento de parede em concreto | m | 16.8 |  | 88.08 |  | 1479.744 | FDE SP 16.80.007
| Vergas e contra-vergas de concreto | m | 7 |  | 26.64 |  | 186.48 | Tabela geral
| Guarda-corpos metálicos h=110cm | m | 12.6 |  | 125.5 |  | 1581.3 | Tabela geral
| Concretagem de piso | m³ | 1.764 |  | 279.15 |  | 492.4206 | PMSP 13.01.19
| Porta exterior 90cm | un | 1 |  | 1757.2 |  | 1757.2 | FDE SP 06.02.046
| Janela 60x80cm | un | 1 |  | 246.14 |  | 246.14 | Tabela geral
| Tubulação elétrica + fiação | m | 51.6 |  | 118.98 |  | 6139.368 | Valor de 03.03 / tubulação elétrica
| Interruptores | un | 6 |  | 24.6 |  | 147.6 | Tabela geral
| Pontos de luz | un | 7 |  | 30.07 |  | 210.49 | Tabela geral
| Reboco | m² | 400.8 |  | 21.08 |  | 8448.864 | Pode ser dispensado
| Pintura | m² | 400.8 |  | 17.67 |  | 7082.136 | Pode ser dispensado
| 04.03 Instalações de proteção contra incêndio | [5 empty] | 40626.32
| Hidrantes | un | 4 |  | 547.38 |  | 2189.52 | PMSP 10.08.55 + 10.08.60
| Tubulação | m | 300 |  | 120 |  | 36000 | valor pego em exemplos
| Extintores | un | 16 |  | 152.3 |  | 2436.8 | PMSP 10.08.92
|  |  | 50m² | 75m² |  |  | Total 50m² | Total 75m²
05. Unidades 50m² e 75m² | [6 empty] | 23116.1063 | 31056.0874 | Completo
| 05.01 Alvenaria | [5 empty] | 3586.98 | 5380.47
| Alvenaria não-estrutural em tijolos cerâmicos furados de 14cm | m² | 62.1 | 93.15 | 46.25 |  | 2872.125 | 4308.1875 | Tabela geral
| Alvenaria interna em blocos de gesso de 7cm | m² | 6.5 | 9.75 | 32.91 |  | 213.915 | 320.8725 | Tabela geral
| Vergas e contra-vergas de concreto ou bloco canaleta | m | 9 | 13.5 | 26.64 |  | 239.76 | 359.64 | Tabela geral
| Peitoris de pedra conforme projeto | m | 6 | 9 | 43.53 |  | 261.18 | 391.77 | SINAPI SP 4828
| 05.02 Pisos e rodapés | [5 empty] | 1530.71 | 2449.188
| Piso de cerâmica 40x40cm com juntas em argamassa industrializada | m² | 5.4 | 5.4 | 20.65 |  | 111.51 | 111.51 | Tabela geral
| Piso interior de concreto queimado monolítico e impermeabilizado | m² | 31.4 | 56.4 | 22.46 |  | 705.244 | 1266.744 | Tabela geral
| Piso exterior de concreto queimado monolítico e impermeabilizado | m² | 11.9 | 17.85 | 22.46 |  | 267.274 | 400.911 | Tabela geral
| Rodapés interiores em ceramica com altura de 7cm | m | 32.7 | 49.05 | 13.66 |  | 446.682 | 670.023 | PMSP 13.03.09
| 05.03 Portas, janelas e guarda-corpos | [5 empty] | 5932.465 | 8288.0025
| Esquadrias de alumínio 150x120cm de correr com duas folhas | un | 4 | 6 | 758.75 |  | 3035 | 4552.5 | Tabela geral
| Esquadrias de alumínio de 60x80cm basculante com uma folha | un | 1 | 1 | 246.14 |  | 246.14 | 246.14 | Tablea geral
| Porta de madeira interior de 80x210cm instalada | un | 3 | 4 | 445.85 |  | 1337.55 | 1783.4 | Tabela geral
| Porta de madeira exterior de 80x210cm instalada | un | 1 | 1 | 529.4 |  | 529.4 | 529.4 | Tabela geral
| Guarda-corpo metálico h=110cm | m | 6.25 | 9.375 | 125.5 |  | 784.375 | 1176.5625 | Tabela geral
| 05.04 Revestimentos e pintura | [5 empty] | 5843.0363 | 9594.0425
| Forro de gesso acartonado fixado em estrutura de alumínio suspensa, com tabicas, alisamento e preparo para pintura | m² | 0 | 0 | 45.14 |  | 0 | 0 | PMSP 12.01.40
| Reboco de argamassa de cimento e areia em paredes interiores | m² | 62.1 | 93.15 | 22.99 |  | 1427.679 | 2141.5185 | Tabela geral
| Reboco de argamassa de cimento e areia em paredes exteriores | m² | 23.1 | 54.15 | 21.08 |  | 486.948 | 1141.482 | Tabela geral
| Revestimento de parede em cerâmica de 40x40cm conforme projeto | m² | 9.12 | 13.68 | 27.2 |  | 248.064 | 372.096 | Tabela geral
| Pintura em paredes interiores com tinta acrílica | m² | 75.1 | 112.65 | 23.47 |  | 1762.597 | 2643.8955 | Tabela geral
| Pintura em forros de laje aparente com tinta acrílica | m² | 48.7 | 79.65 | 23.47 |  | 1142.989 | 1869.3855 | Usando valor acima
| Pintura em forros de gesso acartonado com tinta acrílica | m² | 0 | 0 | 23.47 |  | 0 | 0 | Usando valor acima
| Pintura em paredes exteriores com tinta acrílica | m² | 23.1 | 54.15 | 17.67 |  | 408.177 | 956.8305 | Tabela geral
| Pintura em portas, janelas, rodapés e mobiliário com tinta esmaltada | m² | 16.149 | 20.6535 | 22.7 |  | 366.5823 | 468.8345 | FDE SP 15.80.34
| 05.05 Instalações hidrossanitárias | [5 empty] | 1822.313 | 2086.9145
| Bacia sanitária sifonada de louça, com caixa acoplada e tampa, com conexão à parede com tubos de PVC | un | 1 | 1 | 333.29 |  | 333.29 | 333.29 | SINAPI SP 333.29
| Lavatório suspenso de louça sem coluna com sifão flexível e torneira de aço inox de sobrepor conectada à parede com tubo de PVC | un | 1 | 1 | 81.57 |  | 81.57 | 81.57 | SINAPI SP 10425
| Ralos de piso em PVC com sifão | un | 2 | 2 | 5.59 |  | 11.18 | 11.18 | SINAPI SP 11741
| Torneiras de registro em aço | un | 3 | 3 | 51.17 |  | 153.51 | 153.51 | PMSP 10.05.41
| Tanque suspenso em fibra | un | 1 | 1 | 116.42 |  | 116.42 | 116.42 | SINAPI SP 11690
| Sifões flexiveis | un | 2 | 2 | 8.46 |  | 16.92 | 16.92 | SINAPI SP38635
| Torneiras de parede | un | 2 | 2 | 39.64 |  | 79.28 | 79.28 | SINAPI SP 13983
| Bancada de inox com cuba central 160cm | un | 1 | 1 | 172.82 |  | 172.82 | 172.82 | SINAPI SP 1745
| Espera para chuveiro com torneira de aço inox instalada na parede | un | 1 | 1 | 305.31 |  | 305.31 | 305.31 | SINAPI SP 38127 a conferir
| Tubulação de água fria | m | 10 | 15 | 18.3 |  | 183 | 274.5 | Tabela geral
| Tubulação de esgoto | m | 9.9 | 14.85 | 34.97 |  | 346.203 | 519.3045 | Tabela geral
| Conector de parede para gás de cozinha conforme projeto | un | 1 | 1 | 22.81 |  | 22.81 | 22.81 | SINAPI SP 11756
| 05.06 Instalações elétricas | [5 empty] | 4400.602 | 5706.658
| Quadro geral de distribuição elétrica em PVC embutido 12 disjuntores | un | 1 | 1 | 236.28 |  | 236.28 | 236.28 | SINAPI SP 13393
| Disjuntores bipolares de 20A | un | 5 | 5 | 40.76 |  | 203.8 | 203.8 | SINAPI SP 34616
| Disjuntores bipolares de 40A | un | 1 | 1 | 40.13 |  | 40.13 | 40.13 | SINAPI SP 34623
| Eletroduto de PVC embutido em pisos e paredes | m | 47.2 | 70.8 | 14.58 |  | 688.176 | 1032.264 | Tabela geral
| Fiação de cobre de 2.5mm | m | 94.4 | 141.6 | 2.09 |  | 197.296 | 295.944 | Tabela geral
| Caixas de passagem em PVC embutidas em paredes | un | 31 | 37 | 1.33 |  | 41.23 | 49.21 | SINAPI SP 1872
| Tomadas universais de 2 polos + aterramento 10A – 250V | un | 14 | 18 | 138.7 |  | 1941.8 | 2496.6 | SINAPI SP 93141
| Interuptores de uma tecla simples 10A – 250V | un | 7 | 9 | R$ 24.60 |  | R$ 235.20 | R$ 302.40 | Tabela geral
| Fiação e eletroduto para telefone | m | 10 | 10 | R$ 16.67 |  | R$ 166.70 | R$ 166.70 | Tabela geral (genérico)
| Tomada para telefone | un | 1 | 1 | 99.46 |  | R$ 100.46 | R$ 100.46 | FDE SP 09.08.081
| Espera para luminária em laje de concreto | un | 7 | 9 | 120.2 |  | 841.4 | 1081.8 | SINAPI SP 143.37
| luminária simples em PVC | un | 7 | 9 | 30.07 |  | 210.49 | 270.63 | Tabela geral